## Sheet1
黄山风景区管理委员会充电桩采购及安装施工清单
工程名称: |  |  |  |  | 日期：
序号 | 项目名称 | 项目特征描述 | 计量单位 | 工程量 | 金 额(元) |  | (投标报价表格式请参照采购公告提供的范本填报）
[5 empty] | 综合单价 | 合价
逍遥亭生活区
1 | 主缆 | YJV 5*16 | 米 | 79.2
2 | 分缆 | YJV 3*6 | 米 | 27
3 | 接地桩 | 3#角铁1.0m | 套 | 1
4 | 碳素波纹管 | 50mm | 米 | 57.2
5 | 镀锌钢管 | 50mm | 米 | 22
6 | 电箱基座 | 砖砌基座，出地面不低于200mm | 座 | 1
7 | 充电桩基座 | 砖砌基座，出地面不低于200mm | 座 | 3
8 | 辅材 | 膨胀螺栓、热缩套管、五指套、胶布、重复接地线、沙石水泥等 | 项 | 1
10 | 橡胶车挡器 | 加厚560*150*100mm | 套 | 3
11 | 灭火器 | 5KG干粉灭火器，含箱子，含贴纸 | 套 | 2
12 | 配电箱 | 箱体201不锈钢500*600*180；主断路器3P 80A *1；分线漏保2P C40 *3；含零排、地排、浪涌保护器；主要元器件品牌为人民电器。 | 套 | 1
13 | 7kW充电桩 | 7kW交流征程充电桩，含立柱 | 套 | 3
合计
含税
9 | 人工费 | 开挖、地面开槽、充电桩安装、电缆敷设、接地桩安装、铜鼻子制作等。 | 工日 | 8
含税
总计
汤泉办公区
1 | 主缆 | YJV 4*95+1*70 | 米 | 127.6
2 | 慢充分缆 | YJV 3*6 | 米 | 147
3 | 快充分缆 | YJV 4*25+1*16 | 米 | 15
4 | 接地桩 | 3#角铁1.0m | 套 | 1
5 | 碳素波纹管 | 100mm | 米 | 107.6
6 | 镀锌钢管 | 100mm | 米 | 20
7 | 电箱基座 | 砖砌基座，出地面不低于200mm | 座 | 1
8 | 充电桩基座 | 砖砌基座，出地面不低于200mm | 座 | 8
9 | 辅材 | 膨胀螺栓、热缩套管、五指套、胶布、重复接地线、沙石水泥等 | 项 | 1
10 | 橡胶车挡器 | 加厚560*150*100mm | 套 | 8
11 | 灭火器 | 5KG干粉灭火器，含箱子，含贴纸 | 套 | 4
12 | 配电箱 | 箱体201不锈钢1200*600*350；主断路器*1；分线漏保*8；含零排、地排、浪涌保护器；主要元器件品牌为人民电器。 | 套 | 1
13 | 7kW充电桩 | 7kW交流征程充电桩，含立柱 | 套 | 6
14 | 40kW充电桩 | 40kW直流充电桩，含立柱 | 套 | 2
合计
含税
15 | 钢管仿石处理 | 挡土墙处钢管仿石处理 | 项 | 1
10 | 人工费 | 开挖、地面开槽、充电桩安装、电缆敷设、接地桩安装、铜鼻子制作等。 | 工日 | 25
合计
含税
总计
总计