## Sheet1
景区交通局货运车辆超限超载治理综合执法专项资金采购需求清单
序号 | 物品 | 备注 | 数量
1 | 无人机及配套附属设施 | 为满足智慧化执法需求所采购无人机需具备以下功能：夜视能力、目标跟随、目标环绕、激光测距、近红外补光、电子除雾、自动返航，并可配备喊话器、探照灯和图传增强模块。该设备单独使用暂不介入外部平台，只具备其所自带的传输功能、所要求的wifi、蓝牙、图传及技术参数如下： 一、无人机机身技术参数 1.裸机重量1000至1500克 2.展开尺寸：长300至400毫米，宽300至400毫米，高120至170毫米 3.折叠尺寸：长200至300毫米，宽 100至200毫米，高120至170毫米 4.最大上升速度≥8米/秒 5.最大下降速度≥5米/秒 6.最大水平飞行速度≥20米/秒 7.最长飞行时间（无风环境）≥40分钟 8.最长悬停时间（无风环境）≥30分钟 9.最大续航里程（无风环境）≥30公里 10.最大抗风速度≥10 米/秒 11.GNSS：GPS + Galileo + BeiDou + GLONASS 12.支持E-Port接口、E-Port Lite接口 13.支持Wi-Fi 协议：Wi-Fi Direct，Wireless Display，IEEE 802.11a/b/g/n/ac/ax，支持 2 × 2 MIMO Wi-Fi，双频同步（DBS）支持双 MAC，数据速率≥1500 Mbps 14.Wi-Fi 工作频段：2.4000 GHz 至 2.4835 GHz；5.150 GHz 至 5.250 GHz；5.725 GHz 至 5.850 GHz 15.Wi-Fi 工作频段和发射功率（EIRP）：2.4 GHz：＜26 dBm，＜20 dBm（CE/SRRC/MIC）；5.1 GHz：＜23 dBm（FCC/CE/SRRC/MIC）；5.8 GHz：＜23 dBm（FCC/SRRC），＜14 dBm（CE） 16.蓝牙协议：蓝牙 5.2 17.蓝牙工作频段：2.400 GHz 至 2.4835 GHz 18.蓝牙发射功率（EIRP）：<10 dBm 二、相机技术参数 1.广角：视角70°至90°，等效焦距20至30毫米，对焦点1 米至无穷远，有效像素4000万以上 2.中长焦：视角20°至50°，等效焦距50至90 毫米，对焦点3 米至无穷远，有效像素4000万以上 3.长焦：视角°10至20°，等效焦距100至200 毫米，对焦点3 米至无穷远，有效像素4000万以上 三、图传技术参数 1.最大信号有效距离（有干扰）强干扰（-50dbm~-60dbm）：都市中心，约 1.5 至 5 公里；中干扰（-70dbm~-80dbm）：近郊县城，约 5 至 15 公里；微干扰（≤90dbm）：远郊/海边，约 15 至 25 公里 2.图传工作频段标准：2.4000 GHz 至 2.4835 GHz；5.725 GHz 至 5.850 GHz；5.1GHz（仅接收） 3.天线标准2T4R，内置多波束高增益天线 4.图传工作频段和发射功率（EIRP）；2.4 GHz：＜33 dBm（FCC），＜20 dBm（CE/SRRC/MIC）；5.1 GHz：＜23 dBm（CE） ；5.8 GHz：＜33 dBm（FCC），＜14 dBm（CE），＜30 dBm（SRRC） 四、探照灯技术参数 1.有效照明角度≥20°（10% 相对照度） 2.有效照明面积：≥1000 平方米@100 米（10% 相对照度，普通模式）；≥2000 平方米@100 米（10% 相对照度，广视野模式） 五、喊话器技术参数 1.响度：在 1 米处可≥ 100 分贝；有效广播距离300至500米 2.广播方式：实时喊话、录音喊话、媒体导入（支持边传边播） 3.工作环境温度：-20℃ 至 40℃ | 2套（包含图传增强模块、探照灯、喊话器配件，及人员培训服务）
2 | 手持执法终端 | 手持执法终端可随时随地查询车辆信息、上传各类违法信息，还能现场固定证据，查处违停车。与普通智能手机类似，但实际上其集指挥、查询、比对、处罚等功能为一体，利用手持终端摄像头来采集、识别、验证使用者或者被查验者，该设备单独使用暂不介入外部平台。 技术参数： 1.内存及存储配置：12+512G以上配置； 2.网络制式：支持联通5G/4G+/4G/3G/2G，电信5G/4G+/4G/2G，移动 5G/4G+/4G/2G 3.系统平台：支持MyOS 12.0 4.刷新率：144Hz刷新率以上， 5.接口：支持Type-C、USB 3.1(GEN1) 6.无线连接：支持2.4GHz、5GHz、7.2GHz；WIFI 802.11 a/b/g/n/ac/ax/wifi6E,2x2 MIMO 7.定位系统；北斗（B1I+B1C+B2a)/GPS（L1+L5）/A-GPS/Galileo(E1+E5a）/Glonass/QZSS 8.蓝牙：Bluetooth 5.2 9.防水等级≥IP54 | 4台
3 | 执法记录采集工作站 | 数据采集工作站主要用于将执法记录仪的电子数据（包括视频、音频、图片、定位、日志等信息）安全、完整、可靠、高效地导出，清理执法仪存储的同时将摄录的数据进行安全的集中存储；采集过程中还为执法仪提供了充电功能。数据采集后，管理平台可以对这些数据进行管理、查询、统计、分析等操作，为管理人员提供情报研判、工作考评等业务应用，该设备单独使用暂不介入外部平台。 技术参数： 1.尺寸要求：机柜式小于500mm*1600mm*500mm 2.联网可通过Web端远程电子证据管理平台，查看采集存储的数据。 3.支持定制开发接入第三方平台。 4.B/S架构、支持分布式下载 5.支持记录仪数据远程查看下载 6.具备自动采集、自动删除功能 7.7*24*365全天候运行 8.支持通过Web浏览器进行实时访问和参数配置 9.存储容量≥4T 10.采集接口：Mini USB *标配20口,可定制/Micro/type-C 11.数据库：支持Mysql数据库 12.具备数据优先采集接口，并可自定义优先口位置，当此接口接入执法记录仪后，可自动暂停其他接口的数据采集而优先采集此接口的数据，优先采集接口数据采集完毕后，可自动恢复其他接口的采集。 13.工作温度：-20℃~60℃ 14.工作湿度：＜90% 15.接口：RJ45*1以上，USB-A母*2以上，符合GA/T947.4-2015 中5.3的要求 16.异常报警 当数据采集工作站产生网络中断、存储器溢出等异常情况时，在本地同时发出可听和可见报警指示。可听报警指示的声压介于60dB(A)~90dB(A)范围内，持续时间不小于5min,报警期间应可通过人工干预撤除可听报警指示，当有新的报警产生时，应能重新发出可听报警指示。可见报警指示应保持到故障完全恢复后才可消失。 17.在数据采集过程中保证数据完整性，要求如下： a)数据采集工作站在数据采集过程中可选择任一接入的执法记录仪取消其数据导入，执法记录仪和执法数据采集设备中存储的数据应不丢失； b)支持采集过程断点续传：数据采集工作站出现断电、重启、死机或执法记录仪出现意外断开连接等情况，执法记录仪和数据采集工作站中存储数据及配置信息应不丢失，且在下次正常启动及连接后应能自动继续进行数据采集。 | 1台
4 | 执法记录仪 | 执法记录仪主要用于将执法记录过程中的电子数据（包括视频、音频、图片、定位、日志等信息）安全、完整、可靠、高效地存储，能与工作站完成采集交互。要求可在胸前挂载足够便携，具备夜摄、防抖功能，且防爆、防摔，该设备单独使用暂不介入外部平台。 技术参数： 1.像素:≥5500万 2.屏幕:≥1.3英寸 3.分辨率:支持1800P以上分辨率 3.广角：≥170° 4.续航:≥12小时 5.防水等级:IP68以上 6.尺寸:不大于60*80*30mm 7.接口:具备typec接口 8.存储：≥256G | 4台
5 | 布控球 | 布控球应具备视音频编解码、4G/5G、蓝牙、WIFI无线网络传输、卫星定位等功能，支持触摸屏、拾音、喇叭等人机交互功能，同时集成车辆检测、佩戴安全帽检测、人脸检测及比对（搭配存储卡）、区域入侵等功能，适合于临时作业场景。并支持双摄、自动彩转黑、单5G模块（天线内置），可额外扩展模块、双MIC、扬声器，该设备单独使用暂不介入外部平台。 技术参数： 1.单电池仅录像可支持≥8小时连续工作 2.焦距 5.0~250mm 3.图像：支持亮度、对比度、饱和度、锐度、光圈、快门、增益、焦距调节；支持白平衡、3D降噪、宽动态、背光补偿、强光抑制、透雾、防抖、镜像；；支持宽动态、降噪、透雾。 4.支持双TF卡，单卡最大支持256GB 5.网络要求：5G NR：n41、n77、n78、n79；FDD-LTE：B1、B3、B5、B8；TDD-LTE：B38、B39、B40、B41。 WCDMA：B1、B8 6.定位系统要求：北斗、GPS、混合定位 7.蓝牙要求：BT4.0 8.WIFI支持：2.4GHz和5GHz频段，支持802.11b/g/n/ac，支持通过WIFi AP远程预览 9.红外补光：支持4颗以上红外灯，100m看清人体轮廓，可手动或自动控制 10.支持协议：HTTP,HTTPS,802.1x,FTP,DNS,DDNS,NTP,RTSP,TCP/IP,UDP,IPv4,SIP 11.数据协议：SDK,GB28181,ONVIF,ISAPI,GA1400,云存储 12.执法功能：支持城市道路卡口、压线、逆行、机占非、占用专有车道、限行抓拍；支持高速道路卡口、大车占道、压硬路肩抓拍；支持车牌、车身颜色、车型、车辆品牌、车辆子品牌识别；支持机动车、非机动车、行人抓拍；支持自动寻人；支持人脸检测；支持屏蔽区域设置 13.10芯主航空头 支持RS232、RJ45、电源接口 14.工作温度和湿度 -10℃~50℃，湿度＜95%(无凝结)，防护等级≥IP66 15.配件需包含：三脚架*1，10芯航空线缆*1 | 1个
项目预算：211770元 支付方式：合同签订后支付合同总价款的70%，产品到货并验收合格，支付30%的尾款. 供货时间：2025年12月25日 供货地点：黄山区汤口镇寨西茶叶街10号黄山风景区交通局 质保期：3年